## MainBoard
Comment | Description | Designator | Footprint | LibRef | Quantity
2.2nF | Capacitor | C8 | CAP_0402 | 电容-0402 | 1 | 15
10nF | Capacitor | C3, C6 | CAP_0402 | 电容-0402 | 2 | 30
100nf | Capacitor | C1, C5, C7, C10, C11 | CAP_0402 | 电容-0402 | 3 | 45
1uF | Capacitor | C9 | CAP_0402 | 电容-0402 | 1 | 15
10uF | Capacitor | C2, C4 | CAP_0402 | 电容-0402 | 2 | 30
0R | Resistor | R2 | RES_0402 | 电阻-0402 | 1 | 15
200R | Resistor | R3 | RES_0402 | 电阻-0402 | 1 | 15
10K | Resistor | R1, R6, R7, R8, R9, R10 | RES_0402 | 电阻-0402 | 6 | 90
12K | Resistor | R4, R5 | RES_0402 | 电阻-0402 | 2 | 30
CP2102 | USB转TTL | U1 | QFN-28 | CP2102 | 1 |  | 3
MPU6050 | 六轴传感器 | U3 | QFN-24 | MPU6050 | 1 |  | 4
ESP32_SIP |  | U4 | QFN-48_7X7 | ESP32-PICO | 1 |  | 4
LP2992 3V3 | LDO | U2 | SOT23-5 | LP2992 | 1
S8050 |  | VT1, VT2 | SMT_TRIODE_NPN | SMT_TRIODE_NPN | 2
RAINSUN |  | A1 | ANT-Rainsun-AN5120 | ANT-Rainsun-AP5120 | 1
4x4x1.5 | 贴片4x4轻触开关 | KEY1 |  | TSW SMD-4x4 | 1
TF_Card | TF卡座 | TF1 | Micro SD | TF_Card | 1
Type-C |  | USB1 | Type-C-TOP | USB-Type-C-TOP | 1
FFC_0.5_8 | FFC | CON1 | FFC_0.5_8 | FFC_0.5_8 | 1